## vv 01
Rozpočet predpokladanej hodnoty stavby
Stavba: | Multifunkčné ihrisko s osvetlením ...................
Objekt: | SO 01 Multifunkčné ihrisko
Miesto: | Obec Sedliská
PČ | Rozmer 33x18m | Množstvo | Jednotka | Cena za jednotku bez DPH | Cena spolu bez DPH | Cena spolu s DPH
| Zameranie polohy, výšky a vytýčenie stavby | 1 | dielo | 0 | 0 | 0
Spolu: |  |  |  |  | 0 | 0
ZEMNÉ PRÁCE
| Odstránenie zeminy do minimálnej hrúbky 200 mm s následným vyhrnutím do 50m | 120.72 | m3 | 0 | 0 | 0
673*0,1
| Úprava pláne so zhutnením /min. hodnota hutnenia je 25MPa/ | 603.6 | m2 | 0 | 0 | 0
| Výkop ryhy pre drenáž do zhutnenej zemnej pláne | 18 | m3 | 0 | 0 | 0
zberná drenážna rúra DN65: 126*0,3*0,26
odtoková drenážna rúra DN80: 34*0,3*0,8
| Výkop vsakovacej jamy | 2 | m3 | 0 | 0 | 0
1*1*2
| Vytýčenie a vŕtanie otvorov pre stĺpiky oplotenia do hutneného podložia | 4.032 | m3 | 0 | 0 | 0
0,8*0,3*0,3*56
| Vytýčenie, výkop a zrovnanie ryhy pre osadenie obrubníkov; do hutneného podložia-119bm*(0,2*0,3m)a položenie zemnenia do ryhy pre obrubníky | 7.14 | m3 | 0 | 0 | 0
108*0,25*0,3
| D+Uloženie a zosvorkovanie zemniaceho vodiča Ø 10 mm | 100 | bm | 0 | 0 | 0
| Vytýčenie a hĺbenie jám pre osadenie pätiek športového náradia do hutneného a vyrovnaného podložia | 1.6 | m3 | 0 | 0 | 0
CENA SPOLU ZEMNÉ PRÁCE: |  |  |  |  | 0 | 0
ZÁKLADY
OSADENIE STĹPIKOV OPLOTENIA:
| Betón B15- C12/15 pre osadenie stĺpikov oplotenia vrátane dopravy. | 4.032 | m3 | 0 | 0 | 0
60*0,3*0,3*0,6
60*0,3*0,3*0,2*1,8
| Osadenie stĺpikov oplotenia | 56 | ks | 0 | 0 | 0
56 ks oplotenie ihriska
OSADENIE OBRUBNÍKOV:
| Betón pre osadenie cestných obrubníkov; vrátane dopravy | 5.4 | m3 | 0 | 0 | 0
108*0,2*0,25
| Cestné obrubníky; 80x250x1000mm; vrátane dopravy | 119 | ks | 0 | 0 | 0
| Osadenie cestných obrubníkov | 119 | ks | 0 | 0 | 0
| Betón B15- C12/15 pre osadenie pätiek športového náradia volejbal, vrátane dopravy | 1.6 | m3 | 0 | 0 | 0
| Osadenie pätiek športového náradia | 8 | ks | 0 | 0 | 0
CENA SPOLU ZÁKLADY: |  |  |  |  | 0 | 0
ODVODNENIE
DRENÁŽ ZEMNEJ PLÁNE:
| Geotextília | 244 | m2 | 0 | 0 | 0
zberná drenážna rúra DN65: 126*(0,3+0,26+0,26+0,4)*1,05
odtoková drenážna rúra DN80: 34*(0,3+0,8+0,8+0,4)*1,05
| Pokládka geotextílie | 244 | m2 | 0 | 0 | 0
| Flexodrenážna PVC rúra priemer 80mm | 34 | bm | 0 | 0 | 0
| Flexodrenážna PVC rúra priemer 65mm | 126 | bm | 0 | 0 | 0
| Položenie drenážnych rúr do ryhy | 160 | bm | 0 | 0 | 0
| Štrkodrť 4 - 8mm (alternatívne 8 - 16mm) na drenáž vrátane dopravy | 32.4 | T | 0 | 0 | 0
zberná drenážna rúra DN65: 126*0,3*0,26*1,8
odtoková drenážna rúra DN80: 34*0,3*0,8*1,8
| Obsypanie drenážnych rúr štrkodrťou 4 - 8 mm (alternatívne 8 - 16mm) | 18 | m3 | 0 | 0 | 0
zberná drenážna rúra DN65: (12*4+3,5+7,5+8,5)*0,3*0,2
odtoková drenážna rúra DN80: (31+3)*0,3*0,5
| Zhutnenie drenáže valcom | 48 | m2 | 0 | 0 | 0
(126+34)*0,3
CENA SPOLU ODVODNENIE: |  |  |  |  | 0 | 0
VODOROVNÉ KONŠTRUKCIE
SKLADBA PODLOŽIA:
| Štrkodrť fr.32 - 63mm; vrstva min. hr. 180mm; vrátane dopravy | 201 | T | 0 | 0 | 0
(33,16*18,16+1,42*5,5*2)*0,18*1,8
| Rozhrnutie vrstiev frakcie podľa leaserového zamerania | 603.6 | m2 | 0 | 0 | 0
33,16*18,16+1,42*5,5*2
| Zhutnenie vrstiev valcom po vrstvách max 0,2m /min. hodnota hutnenia je 50MPa/ | 603.6 | m2 | 0 | 0 | 0
| Štrkodrť fr. 8-16mm, vrstva minimálnej hrúbky 90mm; vrátane dopravy | 98 | T | 0 | 0 | 0
(33,16*18,16+1,42*5,5*2)*0,09*1,8
| Rozhrnutie vrstvy podľa leaserového zamerania. | 603.6 | m2 | 0 | 0 | 0
33,16*18,16+1,42*5,5*2
| Zhutnenie vrstvy valcom /min. hodnota hutnenia je 50MPa/ | 603.6 | m2 | 0 | 0 | 0
| Štrkodrť fr. 0-4mm, vrstva minimálnej hrúbky 30mm; vrátane dopravy | 32 | T | 0 | 0 | 0
(33,16*18,16+1,42*5,5*2)*0,03*1,8
| Rozhrnutie vrstvy podľa leaserového zamerania. | 603.6 | m2 | 0 | 0 | 0
33,16*18,16+1,42*5,5*2
| Zhutnenie vrstvy valcom /min. hodnota hutnenia je 50MPa/ | 603.6 | m2 | 0 | 0 | 0
CENA SPOLU VODOROVNÉ KONŠTRUKCIE: |  |  |  |  | 0 | 0
| Umelá tráva ; dĺžka vlákna: 18+2mm; Dtex:od 8000; počet vpichov na m2 min : 40000; farba zelená, priepustnosť vody: min.67l/m2,váha min:2500g/m2 | 603.6 | m2 | 0 | 0 | 0
| Lepidlo PU | 150 | kg | 0 | 0 | 0
| Podlepovacia páska; šírka: 350mm | 500 | bm | 0 | 0 | 0
| Umelá tráva ; dĺžka vlákna: 18+2mm; Dtex:od 8000; počet vpichov na m2: 40000; farba biela, priepustnosť vody: min.67l/m2,váha min:2500g/m2-šírka čiar 50mm | 289 | bm | 0 | 0 | 0
volejbal: 81m
Tenis: 148m
malý futbal - bránkoviská: 60m
| Kremičitý piesok vrátane dopravy | 11 | t | 0 | 0 | 0
min. 18kg na m2: 603,6*0,018
| Montáž šport.povrchu vrátane zásypu a čiarovania | 603.6 | m2 | 0 | 0 | 0
CENA SPOLU DODÁVKA A MONTÁŽ ŠPORTOVÉHO POVRCHU: |  |  |  |  | 0 | 0
DODÁVKA A MONTÁŽ ŠPORTOVÉHO NÁRADIA
| Volejbalové stĺpiky; materiál: hliník; výškovo nadstaviteľné; sieť; anténky | 1 | komplet | 0 | 0 | 0
| Montáž športového náradia: volejbal | 1 | komplet | 0 | 0 | 0
| Tenisové/nohejbalové stĺpiky AL, sieť, tyčky pre dvojhru a wimbledon. | 1 | komplet | 0 | 0 | 0
| Montáž športového náradia: volejbal | 1 | komplet | 0 | 0 | 0
| Futbalové bránky; materiál: hliník; rozmer: 3,2x 2,1 x 1,5m vrátane sietí, demotnovateľné | 2 | ks | 0 | 0 | 0
| Montáž športového náradia: futbal | 2 | ks | 0 | 0 | 0
CENA SPOLU DODÁVKA A MONTÁŽ ŠPORTOVÉHO NÁRADIA: |  |  |  |  | 0 | 0
DODÁVKA A MONTÁŽ OPLOTENIA
| Mantinel sendvičový; materiál: AL+PVC; hrúbka 6mm, farba sivá, rozmer: 2200x1000mm | 116.6 | m2 | 0 | 0 | 0
102-6
| Madlo profilované ochranné, materiál hliník, komaxitová úprava, farba sivá | 110.67 | bm | 0 | 0 | 0
102-6
| Stĺpik profilovaný 70x93x1000mm ; materiál hliník; komaxitová úprava; farba sivá | 60 | ks | 0 | 0 | 0
| Stĺpik galvanizovaný Ø60mm 1400mm | 34 | ks | 0 | 0 | 0
| Stĺpik galvanizovaný Ø60mm 4450mm | 26 | ks | 0 | 0 | 0
| Rúra galvanizovaná Ø48mm; stužujúca*(5850mm*10kus+3600mm*8kus+3300mm*2kus) | 93.9 | m | 0 | 0 | 0
| PVC krytka na profilovaný stĺpik | 60 | ks | 0 | 0 | 0
| Jäcklový profil; galvanizovaný; vystužovací; rozmer: 30x30x2,5mm; materiál: FE -( 2* po všetkych stranách v hracom poli nie na bezbariérových vstupoch ) | 193.05 | bm | 0 | 0 | 0
2*(102-10)+2*(18-5)
| Sieť ochranná; oko 150x150 mm; farba: zelená; hr.: 60 PLY; materiál: PA | 336.6 | m2 | 0 | 0 | 0
(102*3)*1,1
| Spojovací materiál | 1 | Dielo | 0 | 0 | 0
| Montáž oplotenia | 1 | Dielo | 0 | 0 | 0
CENA SPOLU DODÁVKA A MONTÁŽ OPLOTENIA: |  |  |  |  | 0 | 0
OSTATNÉ:
| Doprava materiálu a strojov | 1 | dielo | 0 | 0 | 0
CENA SPOLU OSTATNÉ: |  |  |  |  | 0 | 0
CENA ZA OBJEKT SPOLU: |  |  |  |  | 0 | 0

## vv 02
Rozpočet predpokladanej hodnoty stavby
Stavba: | Multifunkčné ihrisko s osvetlením ...................
Objekt: | SO 01 Multifunkčné ihrisko
Miesto: | Obec Sedliska
| Projektant: Ing.................................. | Objednávateľ: ...................
Adresa: |  | ...................
| Spracovateľ: Ing.................... | Zhotoviteľ:
PČ |  | Množstvo | Jednotka | Cena za jednotku bez DPH | Cena spolu bez DPH | Cena spolu s DPH
0,3*0,6*80
DODÁVKA A MONTÁŽ OSVETLENIA
| Rozvádzač RO | 1 | ks | 0 | 0 | 0
| Rozvodnica na omietku, oceľovoplechová, krytie min. IP 44 | 1 | ks
| Hlavný vypínač, 3-pól, min. 32A | 1 | ks
| Hlavný vypínač, 3-pól, min. 20A | 1 | ks
| Istič 16A, charakteristika C, 3-pólový | 2 | ks
| Vývodka P 21 | 1 | ks
| Vývodka P 16 | 2 | ks
| Prepoj. mostík N7 (ak nie je súčasťou skrinky) | 1 | ks
| Prepoj. mostík PE7 (ak nie je súčasťou skrinky) | 1 | ks
| Podužný merač el.energie | 1 | ks
Elektroinštalácia
| Výbojkové alebo metalhalogénové svietidlo 1x400W, HS, IP 65 | 4 | ks | 0 | 0 | 0
| Sodíková alebo metalhalogénová vysokotlaková výbojka 400W | 4 | ks | 0 | 0 | 0
| Oceľový galvanizovaný výložník galvanizovaný v. 2 m, | 4 | ks | 0 | 0 | 0
| Podružný materiál | 1 | ks | 0 | 0 | 0
| Revízna správa | 1 | ks | 0 | 0 | 0
| Montáž elektroinštalácie | 1 | dielo | 0 | 0 | 0
CENA SPOLU DODÁVKA A MONTÁŽ OSVETLENIA: |  |  |  |  | 0 | 0
CENA ZA OBJEKT SPOLU: |  |  |  |  | 0 | 0